## Sheet1
aleph partlist
part number	supplier pn	supplier	ext price	pricing qty	qty required	price per unit	comment

ADSP-BF533SKSTZ-5V	ADSP-BF533SKSTZ-5V-ND	dk	2,154.33	100	1	21.54	dsp
AT32UC3A0512-ALUT	AT32UC3A0512-ALURCT-ND	dk	1,109.83	100	1	11.10	controller
AD1939YSTZ	AD1939YSTZ-ND	dk	1,181.16	100	1	11.81	audio codec
MT48LC32M16A2TG-75:C TR	557-1080-1-ND	dk	1,828.86	100	1	18.29	sdram for dsp
CY62167EV30LL-45ZXI	CY62167EV30LL-45ZXI-ND	dk	1,350.00	100	1	13.50	sram for controller
AD8606ARZ	AD8606ARZ-REEL-ND	dk	3,720.00	2500	6	8.93	audio opamp ! (quantity)
FT232RL-REEL	768-1007-1-ND	dk	365.00	100	1	3.65	controller serial to usb
TPS2020D	296-2560-5-ND	dk	215.25	100	1	2.15	controller host usb power switch
AD5317RBRUZ-RL7	AD5317RBRUZ-RL7CT-ND	dk	1,161.56	250	2	9.29	dac for vca/analog 10 bit
AD5685RARUZ	AD5685RARUZ-ND	dk	902.70	100	1	9.03	dac for analog 14 bit
AD7923BRUZ-REEL7	AD7923BRUZ-REEL7CT-ND	dk	453.82	100	1	4.54	controller aux ADC
FDS9431A	FDS9431ACT-ND	dk	43.79	100	1	0.44	dsp power mosfet
LM2678SX-5.0/NOPB	LM2678SX-5.0/NOPBCT-ND	dk	267.30	100	1	2.67	main power regulator
ADP3339AKCZ-3.3-R7	ADP3339AKCZ-3.3-R7CT-ND	dk	290.55	100	2	5.81	3.3v regulator
MSS1278-153ML_	MSS1278-153ML_	coilcraft	270.00	250	1	1.08	main power coil
SRR6038-100Y	SRR6038-100YCT-ND	dk	42.75	100	1	0.43	dsp power coil
MBRS360T3G	MBRS360T3GOSCT-ND	dk	211.05	1000	2	0.42	main power diode
ASFL1-27.000MHZ-L-T	535-10820-2-ND	dk	119.25	100	1	1.19	dsp osc
ASFL1-12.288MHZ-L-T	535-10810-1-ND	dk	119.25	100	1	1.19	codec osc
ECS-120-18-5PX-TR	XC1289CT-ND	dk	33.75	100	1	0.34	controller xtal
SJ1-3533NG	CP1-3533NG-ND	dk	287.10	500	5	2.87	! 3.5mm jack
PJ-102A	CP-102A-ND	dk	174.80	500	1	0.35	power jack 2.1mm x 5.5mm
NRJ6HM-1	568-NRJ6HM1	ms	973.00	1000	5	4.87	1/4” audio jack
NRJ-NUT-MN	568-NRJ-NUT-MN	ms	131.00	1000	5	0.66	1/4” audio jack nut
PHA2UEE	401-1192-ND	dk	87.51	100	1	0.88	power switch
G003A	CKN10352-ND	dk	41.63	100	1	0.42	power switch cap
LM4040D25IDBZR	296-17940-1-ND	dk	24.84	100	1	0.25	controller aux vref
ZHCS1000TA	ZHCS1000CT-ND	dk	38.63	100	1	0.39	dsp power diode
EVQ-PNF04M	P13597SCT-ND	dk	118.50	250	2	0.95	reset switch
2041021-3	35R2925	newark	117.00	100	1	1.17	sdcard slot
PVA1 OA H1	401-1133-ND	dk	442.00	500	5	4.42	switch
PV BK	401-1148-ND	dk	142.80	500	5	1.43	switch cap
EM14A0D-C24-L064N	EM14A0D-C24-L064N-ND	dk	6,265.00	500	4	50.12	encoder
NHD-2.7-12864UCY3	NHD-2.7-12864UCY3	newhaven	2,400.00	100	1	24.00	oled screen
673298000	WM17136-ND	dk	103.84	100	1	1.04	usb host port
670688000	WM17113-ND	dk	103.44	100	1	1.03	usb device port
CD4066BM96	MU3261-601Y	dk	102.15	500	3	0.61	cmos gate
SN74HC595DWR	296-14858-1-ND	dk	136.20	500	3	0.82	digital shift register
headers					#DIV/0!
EVJ-Y15F03A24	P2K5203-ND	dk	401.70	500	4	3.21	audio pot

					223.66